## Sheet1
|  | Teeth | Tooth | Diameter | Radius | inner radius | inner tooth |  | middle radius | middle diam | middel tooth
| Leg Gear | 50 | 2.24 | 112 | 56 | 40 | 1.6 | 80 | 48.95 | 97.9 | 1.958
| Torso Gear | 51 | 2.2392 | 114.2 | 57.1
[10 empty] | Compound Gear | Teeth
| Outer inner ratio |  |  | YoutTube "Gear Down For What?" Channel is great | [5 empty] | Z1i | 16
| 0.71429 | [8 empty] | Z2i | 24
[10 empty] | Z3i | 64
[6 empty] | 0.7755 |  |  |  | Z1ii | 20
| 40.8 |  |  |  |  | 3264.64 |  |  |  | Z2ii | 24
[6 empty] | 57.137 |  |  |  | Z3ii | 68
55.9804
[10 empty] | Ratio | -28.3333
[6 empty] | 6396.41 |  |  |  | pg 66 | http://www.geartechnology.com/issues/0614x/epicyclic_drives.pdf
79.9776
|  |  |  | 0.79512 | [11 empty] | Print Buffer | 0.2 | mm
|  |  |  | 45.5572 | 44.4428
| Sun | Ring | Planet Count | Planet |  | Distance from center | Modules | Sun Radius | Planet Radius | Ring Radius | Helix Height | Helix Sun | Helix Ring | Helix Planet | Reduction | printing sun | printing ring | printing planets
Stage 1 | 16 | 64 | 4 | 24 |  | 32 | 1.6 | 12.8 | 19.2 | 51.2 | 8 | 256 | 1024 | 384 | 0.25 | 1.575 | 1.6063 | 1.575
Stage 2 | 20 | 68 | 4 | 24 |  | 31.999 | 1.4545 | 14.545 | 17.454 | 49.453 | 8 | 320 | 1088 | 384 | -28.3333 | 1.4345 | 1.4604 | 1.4345
| Target BevelGear RPM | [6 empty] | Motor Max RPM | Stg1 | Stg2
| 60 |  | Approx ratio |  |  | 0.93023 |  | 7000 | 1750 | -61.7647
reversed direction, just below the 60RPM threshold
Info about planetary gear tooth counts and stuff
https://engineering.stackexchange.com/questions/13248/how-to-i-design-a-planetary-gear-with-a-gear-ratio-of-21-doubling-the-torque